## CONDUCTOS MONOFÁSICO 1X1 R32
Datos físicos
SISTEMA |  | AARIA ECO AMD 35P | AARIA ECO AMD 50P | AARIA ECO AMD 70P | AARIA ECO AMD 80P | AARIA ECO AMD 100P | AARIA ECO AMD 120P
Potencia Frigorífica - Nom (Min-Máx) | kW | 3,50 (1,49~4,75) | 5,30 (2,55~5,69) | 7,05 (3,20~8,20) | 8,80 (2,23~9,82) | 10,50 (2,70~10,60) | 12,40 (2,58~13,40)
Potencia Calorífica - Nom (Min-Máx) | kW | 4,10 (0,97~5,63) | 5,86 (2,20~6,15) | 7,60 (2,80~8,80) | 9,38 (6,74~11,14) | 11,30 (2,50~13,40) | 13,48 (2,05~14,85)
SEER/SCOP(medio)/SCOP(cálido) | W/W | 6,5/4,0/4,8 | 6,1/4,0/5,0 | 6,5 / 4,0 / 4,8 | 6,1 / 4,0 / 5,1 | 6,1 / 4,0 / 4,9 | 6,1 / 4,0 / 5,0
Clase Energética |  | A++/A+/A++ | A++/A+/A++ | A++ / A+ / A++ | A++ / A+ / A+++ | A++ / A+ / A++ | A++ / A+ / A++
Rango temperatura (frío) | ºC | -15~50 | -15~50 | -15~50 | -15~50 | -15~50 | -15~50
Rango temperatura (calor) | ºC | -15~24 | -15~24 | -15~24 | -15~24 | -15~24 | -15~24
Intensidad Absorbida (frío) | A | 4.22 | 7.2 | 10.3 | 11.8 | 17.5 | 16
Consumo Eléctrico (frío) | W | 950 | 1630 | 2260 | 2600 | 3950 | 3650
Intensidad Absorbida (calor) | A | 5 | 7 | 9 | 10.6 | 14.1 | 16.2
Consumo Eléctrico (calor) | W | 1100 | 1580 | 1960 | 2300 | 3180 | 3680
Intensidad Máxima | A | 10 | 13.5 | 13.5 | 16.5 | 21.5 | 22.5
Consumo Máximo | W | 2350 | 2950 | 2950 | 3600 | 4700 | 4800
Tensión / Frecuencia / Fases |  | 220~240V / 50Hz / 1Ph | 220~240V / 50Hz / 1Ph | 220~240V / 50Hz / 1Ph | 220~240V / 50Hz / 1Ph | 220~240V / 50Hz / 1Ph | 220~240V / 50Hz / 1Ph
Refrigerante |  | R32 | R32 | R32 | R32 | R32 | R32
Cantidad de refrigerante | kg/Ton CO2 | 0,87/0,588 | 1,15/0,776 | 1,50/1,012 | 2,0/1,350 | 2,40/1,620 | 0
Diámetros de tubería (Líquido/Gas) | mm | Ø6,35 / Ø9,52 | Ø6,35 / Ø12,7 | Ø9,52 /Ø15,9 | Ø9,52 / Ø15,9 | Ø9,52 / Ø15,9 | Ø9,52 / Ø15,9
| (pulgadas) | (1/4” / 3/8”) | (1/4” / 1/2”) | (3/8” / 5/8”) | (3/8” / 5/8”) | (3/8” / 5/8”) | (3/8” / 5/8”)
Precarga | m | 5 | 5 | 5 | 5 | 5 | 5
Longitud de tubería Mínima | m | 3 | 3 | 3 | 3 | 3 | 3
Longitud de tubería Máxima | m | 25 | 30 | 50 | 50 | 65 | 65
Máxima diferencia de altura | m | 10 | 20 | 25 | 25 | 30 | 30
Carga Adicional | g/m | 12 | 12 | 24 | 24 | 24 | 24
UNIDAD INTERIOR |  | DC235HIM8 | DC250HIM8 | DC270HIR8 | DC280HIR8 | DC210HIR8 | DC212HIR8
Nivel de potencia sonora | dB(A) | 60 | 61 | 63 | 65 | 65 | 71
Nivel de presión sonora (alta/media/baja) | dB(A) | 42 / 36 / 30 | 45/38/33 | 42 / 40 / 38 | 46/43/40 | 45/42/39 | 54/51/49
Caudal de aire (alta/media/baja) | m3/h | 580 / 480 / 300 | 880 / 650 / 350 | 1.250 / 1.050 / 840 | 1.400 /1.015 / 635 | 1.400/1.150/750 | 1.871 / 1.574 / 1.047
Presión disponible |  | 0~30 | 0~100 | 0~160 | 0~160 | 0~160 | 0~160
Peso (Neto/Bruto) (Equipo) | kg | 18,0 / 22,0 | 24,5/29,5 | 31,5 / 39,0 | 46,3 / 54,5 | 40,5/48,5 | 52,8 / 61,3
Dimensiones (AnchoxFondoxAlto) (Equipo) | mm | 700×450×200 | 880x674x210 | 1.100x774x249 | 1.360×774×249 | 1.360x774x249 | 1.200×874×300
UNIDAD EXTERIOR |  | AIC235HIM8 | AIC250HIM8-1 | AIC270HIM8 | AIC280HIM8 | AIC210HIM8 | AIC212HIM8
Nivel de potencia sonora | dB(A) | 63 | 64 | 67 | 67 | 69 | 72
Nivel de presión sonora | dB(A) | 56 | 57 | 61 | 61 | 64 | 65
Caudal de aire | m3/h | 2000 | 2000 | 2700 | 3800 | 4000 | 3600
Peso (Neto/Bruto) | kg | 34,7/37,5 | 33,7/36,6 | 49,5 / 53,0 | 56,9 / 61,8 | 67,0 / 73,5 | 73,9/78,9
Dimensiones (AnchoxFondoxAlto) | mm | 800x333x554 | 800x333x554 | 845×363×702 | 946×410×810 | 946×410×810 | 946x410x810
Capacidad de frío: Aire interior a 27ºC (bs) / 19ºC (bh). Aire Exterior a 35ºC (bs) / 24ºC (bh)
Capacidad de calor: Aire interior a 20ºC (bs) / 15ºC (bh). Aire Exterior a 7ºC (bs) / 6ºC (bh)
Niveles Sonoros en modo frío
Datos de SEER/SCOP según norma 14825:2013. Rango temperatura exterior: Medio (-10 a 16ºC) / Cálido (+2 a 16ºC)