## SUELO-TECHO MONOFÁSICO 1X1 R32
Datos físicos
SISTEMA |  | AARIA ECO AMS 50P | AARIA ECO AMS 70P | AARIA ECO AMS 100P
Potencia Frigorífica - Nom (Min-Máx) | kW | 5,30 (2,90~5,74) | 7,05 (3,20~7,90) | 10,50 (3,90~10,60)
Potencia Calorífica - Nom (Min-Máx) | kW | 5,57 (2,42~6,30) | 7,40 (2,70~8,30) | 12,50 (2,90~13,50)
SEER/SCOP(medio)/SCOP(cálido) | W/W | 6,1/4,0/5,1 | 6,3 / 4,0 / 5,0 | 6,6 / 4,0 / 5,1
Clase Energética |  | A++/A+/A++ | A++ / A+ / A+++ | A++ / A+ / A++
Rango temperatura (frío) | ºC | -15~50 | -15~50 | -15~50
Rango temperatura (calor) | ºC | -15~24 | -15~24 | -15~24
Intensidad Absorbida (frío) | A | 7.2 | 9.9 | 16.5
Consumo Eléctrico (frío) | W | 1630 | 2180 | 3740
Intensidad Absorbida (calor) | A | 6.4 | 8.4 | 13.3
Consumo Eléctrico (calor) | W | 1460 | 1830 | 2970
Intensidad Máxima | A | 13.5 | 13.5 | 21.5
Consumo Máximo | W | 2950 | 2950 | 4700
Tensión / Frecuencia / Fases |  | 220~240V / 50Hz / 1Ph | 220~240V / 50Hz / 1Ph | 220~240V / 50Hz / 1Ph
Refrigerante |  | R32 | R32 | R32
Cantidad de refrigerante | kg/Ton CO2 | 1,15/0,776 | 1,50/1,012 | 2,40/1,620
Diámetros de tubería (Líquido/Gas) | mm | Ø6,35 / Ø12,7 | Ø9,52 / Ø15,9 | Ø9,52 / Ø15,9
| (pulgadas) | (1/4” / 1/2”) | (3/8” / 5/8”) | (3/8” / 5/8”)
Precarga | m | 5 | 5 | 5
Longitud de tubería Mínima | m | 3 | 3 | 3
Longitud de tubería Máxima | m | 30 | 50 | 65
Máxima diferencia de altura | m | 20 | 25 | 30
Carga Adicional | g/m | 12 | 24 | 24
UNIDAD INTERIOR |  | SC250HIM8 | SC270HIR8 | SC210HIR8
Nivel de potencia sonora | dB(A) | 61 | 62 | 63
Nivel de presión sonora (alta/media/baja) | dB(A) | 44/42/36 | 49 / 46 / 41 | 50/46/42
Caudal de aire (alta/media/baja) | m3/h | 880 / 760 / 650 | 1.200 / 1.070 / 850 | 2.160 / 1.840 / 1.430
Peso (Neto/Bruto) (Equipo) | kg | 28,0/33,5 | 27,0 / 32,0 | 41,5/48,0
Dimensiones (AnchoxFondoxAlto) (Equipo) | mm | 1.068x675x235 | 1.068x675x235 | 1.650x675x235
UNIDAD EXTERIOR |  | AIC250HIM8-1 | AIC270HIM8 | AIC210HIM8
Nivel de potencia sonora | dB(A) | 64 | 67 | 69
Nivel de presión sonora | dB(A) | 57 | 61 | 64
Caudal de aire | m3/h | 2000 | 2700 | 4000
Peso (Neto/Bruto) | kg | 33,7 / 36,6 | 49,5 / 53,0 | 67,0 / 73,5
Dimensiones (AnchoxFondoxAlto) | mm | 800x333x554 | 845×363×702 | 946×410×810
Capacidad de frío: Aire interior a 27ºC (bs) / 19ºC (bh). Aire Exterior a 35ºC (bs) / 24ºC (bh
Capacidad de calor: Aire interior a 20ºC (bs) / 15ºC (bh). Aire Exterior a 7ºC (bs) / 6ºC (bh)
Niveles Sonoros en modo frío
Datos de SEER/SCOP según norma 14825:2013. Rango temperatura exterior: Medio (-10 a 16ºC) / Cálido (+2 a 16ºC)