## UNIDADES EXTERIORES MULTI R32
Datos físicos
SISTEMA |  | AARIA ECO MULTI 240P | AARIA ECO MULTI 250P | AARIA ECO MULTI 360P | AARIA ECO MULTI 380P | AARIA ECO MULTI 480P | AARIA ECO MULTI 410P | AARIA ECO MULTI 512P
UNIDAD EXTERIOR |  | AIX240HIM8 | AIX250HIM8-1 | AIX360HIM8 | AIX380HIM8-1 | AIX480HIM8 | AIX410HIM8 | AIX512HIM8
Unidades Interiores (Máximo Número) |  | 2 | 2 | 3 | 3 | 4 | 4 | 5
Potencia Frigorífica | kW | 4,10 (1,44~4,79) | 5,28 (2,23~5,57) | 6,10 (1,95~6,83) | 7,90 (2,89~8,50) | 8,20 (2,51~10,43) | 10,20 (2,05~10,55) | 12,00 (2,05~12,31)
Potencia Calorífica | kW | 4,40 (1,50~4,91) | 5,57 (2,34~5,63) | 6,59 (1,45~6,86) | 8,20 (1,99~8,50) | 8,79 (1,61~10,14) | 11,00 (2,34~11,14) | 12,00 (2,34~12,31)
SEER/SCOP(medio) | W/W | 6,8 / 4,0 | 6,1 / 4,0 | 6,5 / 4,0 | 6,1 / 4,0 | 7,0 / 4,0 | 6,5 / 3,8 | 6,8 / 3,8
Clase Energética |  | A++ / A+ | A++ / A+ | A++ / A+ | A++ / A+ | A++ / A+ | A++ / A | A++ / A
Rango temperatura (frío) | ℃ | -15 ~ 50 | -15 ~ 50 | -15 ~ 50 | -15 ~ 50 | -15 ~ 50 | -15 ~ 50 | -15 ~ 50
Rango temperatura (calor) | ℃ | -15 ~ 24 | -15 ~ 24 | -15 ~ 24 | -15 ~ 24 | -15 ~ 24 | -15 ~ 24 | -15 ~ 24
Intensidad Máxima | A | 11.5 | 13 | 15.5 | 17.5 | 19 | 21.5 | 22
Consumo Máximo | W | 2650 | 2850 | 3300 | 3600 | 4150 | 4600 | 4700
Tensión / Frecuencia / Fases |  | 220-240V~, 50Hz, 1Ph | 220-240V~, 50Hz, 1Ph | 220-240V~, 50Hz, 1Ph | 220-240V~, 50Hz, 1Ph | 220-240V~, 50Hz, 1Ph | 220-240V~, 50Hz, 1Ph | 220-240V~, 50Hz, 1Ph
Refrigerante |  | R32 | R32 | R32 | R32 | R32 | R32 | R32
Cantidad de refrigerante | kg | 1.1 | 1.25 | 1.4 | 1.72 | 2.1 | 2.1 | 2.4
Diámetros de tubería (Líquido/Gas) | [5 empty] | 3 x | 3 x | 4 x
|  | 2 x | 2 x | 3 x | 3 x | Ø6,35/Ø9,52 | Ø6,35/Ø12,7 | Ø6,35/Ø9,52
| mm | Ø6,35/Ø9,52 | Ø6,35/Ø9,52 | Ø6,35/Ø9,52 | Ø6,35/Ø9,52 | (1/4”/3/8”) | (1/4”/3/8”) | (1/4”/3/8”)
| (pulgadas) | (1/4”/3/8”) | (1/4”/3/8”) | (1/4”/3/8”) | (1/4”/3/8”) | + 1 x | + 1 x | + 1 x
[6 empty] | Ø6,35/Ø12,7 | Ø6,35/Ø12,7 | Ø6,35/Ø12,7
[6 empty] | (1/4”/1/2”) | (1/4”/1/2”) | (1/4”/1/2”)
Longitud de tubería Máxima Total | m | 40 | 40 | 60 | 60 | 80 | 80 | 80
Longitud de tubería Máxima para una Un. Interior | m | 25 | 25 | 25 | 30 | 30 | 35 | 35
Máxima diferencia de altura entre Un. Int. y Ext. | m | 15 | 15 | 15 | 15 | 15 | 15 | 15
Máxima diferencia de altura entre Un. Interiores | m | 10 | 10 | 10 | 10 | 10 | 10 | 10
Carga Adicional | g/m | 12 | 12 | 12 | 12 | 12 | 12 | 12
Nivel de potencia sonora | dB(A) | 65 | 65 | 66 | 68 | 70 | 72 | 72
Nivel de presión sonora | dB(A) | 56 | 56 | 58 | 60 | 63 | 64 | 64
Caudal de aire | m3/h | 2200 | 2200 | 2700 | 2700 | 3800 | 4000 | 3850
Peso (Neto/Bruto) | kg | 32,0 / 35,0 | 35,5 / 38,5 | 47,0 / 51,0 | 51,0 / 56,0 | 62,0 / 67,5 | 69,0 / 75,5 | 73,5 / 80,5
Dimensiones (AnchoxFondoxAlto) | mm | 800×333×554 | 800×333×554 | 845×363×702 | 845×363×702 | 946×410×810 | 946×410×810 | 946×410×810
Capacidad de frío: Aire interior a 27ºC (bs) / 19ºC (bh). Aire Exterior a 35ºC (bs) / 24ºC (bh)
Capacidad de calor: Aire interior a 20ºC (bs) / 15ºC (bh). Aire Exterior a 7ºC (bs) / 6ºC (bh)
Niveles Sonoros en modo frío
Datos de SEER/SCOP según norma 14825:2013. Rango temperatura exterior: Medio (-10 a 16ºC) / Cálido (+2 a 16ºC)