## UNIDADES INTERIORES MULTI R32
Datos físicos
UNIDAD INTERIOR - CONDUCTOS |  | DC220HIM8 | DC225HIM8 | DC235HIM8 | DC250HIM8
Alimentación | V-Hz-ph | 220-240V~, 50Hz, 1Ph | 220-240V~, 50Hz, 1Ph | 220-240V~, 50Hz, 1Ph | 220-240V~, 50Hz, 1Ph
Potencia Frigorífica | kW | 2.05 | 2.64 | 3.52 | 5
Potencia Calorífica | kW | 2.34 | 2.93 | 3.8 | 5.4
Consumo Ventilador | W | 130 | 130 | 130 | 90
Nivel de potencia sonora | dB(A) | 60 | 60 | 60 | 60
Nivel de presión sonora (alta/media/baja) | dB(A) | 42/36/30 | 42/36/30 | 42/36/30 | 42/40/38
Caudal de aire (alta/media/baja) | m3/h | 580/480/300 | 580/480/300 | 580/480/300 | 790/660/490
Peso (Neto/Bruto) | kg | 18,0 / 22,0 | 18,0 / 22,0 | 18,0 / 22,0 | 23,0/29,0
Dimensiones (AnchoxFondoxAlto) | mm | 700×450×200 | 700×450×200 | 700×450×200 | 880x674x210
Diámetros de tubería (Líquido/Gas) | mm | Ø6,35/Ø9,52 | Ø6,35/Ø9,52 | Ø6,35/Ø9,52 | Ø6,35/Ø12,7
| (pulgadas) | (1/4”/3/8”) | (1/4”/3/8”) | (1/4”/3/8”) | (1/4”/1/2”)
Capacidad de frío: Aire interior a 27ºC (bs) / 19ºC (bh). Aire Exterior a 35ºC (bs) / 24ºC (bh)
Capacidad de calor: Aire interior a 20ºC (bs) / 15ºC (bh). Aire Exterior a 7ºC (bs) / 6ºC (bh)
Niveles Sonoros en modo frío
Datos de SEER/SCOP según norma 14825:2013. Rango temperatura exterior: Medio (-10 a 16ºC) / Cálido (+2 a 16ºC)
La codificación puede variar según stock existente.