## UNIDADES INTERIORES MULTI R32
Datos físicos |  |  | Datos físicos
UNIDAD INTERIOR - CONSOLA |  | CC235HIM8 | UNIDAD INTERIOR - CONSOLA |  | SC250HIM8
Alimentación | V-Hz-ph | 220-240V~, 50Hz, 1Ph | Alimentación | V-Hz-ph | 220-240V~, 50Hz, 1Ph
Potencia Frigorífica | kW | 3.52 | Potencia Frigorífica | kW | 5.28
Potencia Calorífica | kW | 3.7 | Potencia Calorífica | kW | 5.28
Consumo Ventilador | W | 66.6 | Consumo Ventilador | W | 45
Nivel de potencia sonora | dB(A) | 60 | Nivel de potencia sonora | dB(A) | 60
Nivel de presión sonora (alta/media/baja) | dB(A) | 45/43/38 | Nivel de presión sonora (alta/media/baja) | dB(A) | 45/42/36
Caudal de aire (alta/media/baja) | m3/h | 530/480/360 | Caudal de aire (alta/media/baja) | m3/h | 880/760/650
Peso (Neto/Bruto) | kg | 15.0/19.5 | Peso (Neto/Bruto) | kg | 28,0/33,5
Dimensiones (AnchoxFondoxAlto) | mm | 700x600x210 | Dimensiones (AnchoxFondoxAlto) | mm | 570x570x260
Diámetros de tubería (Líquido/Gas) | mm | Ø6,35/Ø9,52 | Diámetros de tubería (Líquido/Gas) | mm | Ø6,35/Ø12,7
| (pulgadas) | (1/4”/3/8”) |  | (pulgadas) | (1/4”/1/2”)
Capacidad de frío: Aire interior a 27ºC (bs) / 19ºC (bh). Aire Exterior a 35ºC (bs) / 24ºC (bh)
Capacidad de calor: Aire interior a 20ºC (bs) / 15ºC (bh). Aire Exterior a 7ºC (bs) / 6ºC (bh)
Niveles Sonoros en modo frío
Datos de SEER/SCOP según norma 14825:2013. Rango temperatura exterior: Medio (-10 a 16ºC) / Cálido (+2 a 16ºC)
La codificación puede variar según stock existente.